## Sheet 1 - Table 1
Arduino | Form Factor | CPU | Digital I/O | PWM I/O | Analog In | Ext Interrupts | Serial I/O | I2C | SPI | LED | ICSP Header | Power Source | Op Voltage | Input Voltage (rec/limit) | I/O Pin Current | VCC | 3.3V | Flash Memory | SRAM | EEPROM | Clock Speed | On/Off Switch | USB | USB Reset | Reset Switch | AREF Pin | RESET Pin | Other/Notes
Diecimila | Diecimila | ATMega168 | 0-13 | 3,5,6,9,10,11 | 0-5 | 2,3 | 0,1 | 4,5 | 10,11,12,13 | 13 |  | USB, +9V | 5V | 7-12 / 6-20 | 40mA | = Input Voltage | 50mA | 14Kb + 2Kb bootload | 1Kb | 512b | 16Mhz |  | USB-B |  | Y | Y | Y
Lilypad | Lilypad (sewable) | ATMega168V | 0-13 | 3,5,6,9,10,11 | 0-5 | [6 empty] | Pins | 3.3V | 2.7-5.5 / 2.7-5.5 | 40mA |  |  | 14Kb + 2Kb bootload | 1Kb | 512b | 8Mhz |  | N |  | Y
Mini | Mini | ATMega168 | 0-13 | 3,5,6,9,10,11 | 0-7 | [7 empty] | 5V | 7-9 | 40mA |  |  | 14Kb + 2Kb bootload | 1Kb | 512b | 16Mhz |  | N
Nano | Nano | AtMega168 | 0-13 | 3,5,6,9,10,11 | 0-7 | 2,3 | 0,1 | 4,5 | 10,11,12,13 | 13 | Y |  |  | 7-12 / 6-20 | 40mA |  |  | 14Kb + 2Kb bootload | 1Kb | 512b | 16Mhz |  | Mini-B | Y | Y | Y | Y | +5V/AREF Jumper, auto-switching power input, power OK LED
Pro | Pro | AtMega168 | 0-13 | 3,5,6,9,10,11 | 0-5 | 2,3 | 0,1 | 4,5 | 10,11,12,13 | 13 | Y | header, battery, FTDI | 3.3v | 3.35-12V |  | = Input Voltage |  | 14Kb + 2Kb bootload | 1Kb | 512b | 16Mhz | Y | pins, no jack |  | Y | Y | Y | Diecimila shield compatible, designed for permanent installations
Pro | Mini | ATMega168 | 0-13 | 3,5,6,9,10,11 | 0-5 | 2,3 | 0,1 | 4,5 | 10,11,12,13 | 13 |  | pins, FTDI | 3.3V | 3.35-12V |  |  |  | 14Kb + 2Kb bootload | 1Kb | 512b |  | N | FTDI holes |  | Y |  | Y | mini version of Pro
Dimensions
Form Factor | length | width (diameter) | height | weight
Diecimila
Lilypad |  | 50mm | 3mm
Nano | 1.70” | .73”
Arduino Comparison Chart, 20080926. Email corrections/updates to jet @ flatline dot net.
This chart is for reference purposes only, check the original documentation before designing any circuits or using any of these components.